## Arkusz1
Załącznik nr 9a
Modernizacja źródeł ciepła, zlokalizowanych na terenie ZWiK Sp. z o.o. w Raciborzu, wraz z termomodernizacją istniejących obiektów - PRZEBUDOWA KOTŁOWNI K1
Lp. | Opis i wyliczenia | j.m. | Poszcz. | Razem
1 | INSTALACJA TECHNOLOGICZNA KOTŁOWNI K1
1 d.1 | UKŁAD PRZYGOTOWANIA CIEPŁA - Zakup, dostawa i montaż kaskadowej kotłowni kondensacyjnej typu Vitomoduł 200 2KD-P, o mocy 160 kW, wyposa- żonej w 2 kotły grzewcze Vitodens 200-W, o mocy każdego kotła 80 kW, prod. Viessmann SPECYFIKACJA MATERIAŁÓW WG ZESTAWIENIA W PROJEKCIE | kocioł
| 1 | kocioł | 1
|  |  | RAZEM | 1
2 d.1 | Zabudowa urządzenia neutralizującego kondensat dla kotłowni o mocy do 500 kW, prod. Viessmann | szt
| 1 | szt | 1
|  |  | RAZEM | 1
3 d.1 | Dostawa i montaż naczynia wzbiorczego typu Reflex 400 N, pojemność V= 400 dm3, p= 6 bar | szt.
| 1 | szt. | 1
|  |  | RAZEM | 1
4 d.1 | Montaż filtroodmulnika TerFM 80 o śr. przyłączy kołnierzowych Dn80 mm | szt.
| 1 | szt. | 1
|  |  | RAZEM | 1
5 d.1 | Montaż separatora powietrza SEP80 o średnicy przyłączy kołnierzowych Dn80 mm | szt.
| 1 | szt. | 1
|  |  | RAZEM | 1
6 d.1 | Montaż przepustnic bezkołnierzowych Dn80 mm, p= 0,6 MPa, t=100 st.C | szt.
| 6 | szt. | 6
|  |  | RAZEM | 6
7 d.1 | Zakup, dostawa i zabudowa licznika ciepła: - ultradźwiękowy przetwornik przepływu śr. 50 mm, - przelicznik Multical 602-A, - czujniki temperatury, - moduł komunikacyjny LONWorks, - zasilacz sieciowy ciepłomierza | kpl
| 1 | kpl | 1
|  |  | RAZEM | 1
8 d.1 | Montaż zaworu kulowego, z króćcami gwintowanymi Dn15 mm i końcówką do podłączenia węża p=0,6 MPa, t=110 st.C | szt.
| 1+2 | szt. | 3
|  |  | RAZEM | 3
9 d.1 | Montaż śrubunka do podłączenia naczynia wzbiorczego Średnica sribunka Dn20 mm | szt.
| 1 | szt. | 1
|  |  | RAZEM | 1
10 d.1 | Manometry 0-0,4 MPa, montowane wraz z rurką i kurkiem manometrycznym | szt.
| 5 | szt. | 5
|  |  | RAZEM | 5
11 d.1 | Termometry tarczowe, bimetaliczne, w zakresie 0-100 st.C, o śr. tarczy 63 mm długość czujnika 50 mm | szt.
| 2 | szt. | 2
|  |  | RAZEM | 2
12 d.1 | Zawór bezpieczeństwa SYR typ 1915, o śr. nom. 15 mm ciśnienie otwarcia 0,3 MPa | szt.
| 1 | szt. | 1
|  |  | RAZEM | 1
13 d.1 | Montaż zaworu kulowego, z króćcami gwintowanymi Dn15 mm, końcówką do podłączenia węża i zabudowaną kryzą śr. 5 mm p=0,6 MPa, t=110 st.C | szt.
| 1 | szt. | 1
|  |  | RAZEM | 1
14 d.1 | Rozdzielacze do kotłów i instalacji c.o. z rur o śr. nominalnej do 150 mm - Zabudowa dwóch rozdzielaczy Dn100 mm, L= 1,57 m każdy | m
| 1,57*2 | m | 3.14
|  |  | RAZEM | 3.14
15 d.1 | Rurociągi z rur stalowych czarnych o śr. nominalnej 65 mm i grubości ścianek do 3.65 mm łączonych przez spawanie - rura st. cz. śr. 76,1x3,6 mm | m
| 20 | m | 20
|  |  | RAZEM | 20
16 d.1 | OBIEG NR 1 - C.O. DLA BUDYNKU BIUROWO-ADMINISTRACYJNEGO I WARSZTATÓW - Dostawa i montaż pompy obiegowej Magna 32-100N, prod. Grundfos V=7,3 m3/h, H=4,5 m H2O | szt.
| 1 | szt. | 1
|  |  | RAZEM | 1
17 d.1 | Zawory mieszające trójdrogowe typu DR50 GFLA o śr. nom. 50 mm, przyłącza kołnierzowe, dostarczane wraz z silownikiem elektrycznym VMM20, prod. Ho- neywell | szt.
| 1 | szt. | 1
|  |  | RAZEM | 1
18 d.1 | Montaż silownika do zaworu trójdrogowego j.w. | ukl.
| 1 | ukl. | 1
|  |  | RAZEM | 1
19 d.1 | Dostawa i zabudowa przepustnic bezkołnierzowych Dn65 mm p=0,6 MPa, t=100 st.C | szt.
| 4 | szt. | 4
|  |  | RAZEM | 4
20 d.1 | Zawory zwrotne, klapowe, bezkołnierzowe Dn65 mm p=0,6 MPa, t=100 st.C | szt.
| 1 | szt. | 1
|  |  | RAZEM | 1
21 d.1 | Dostawa i montaż filtra siatkowego kołnierzowego, Dn65 mm p=0,6 MPa, t=100 st.C | szt.
| 1 | szt. | 1
|  |  | RAZEM | 1
22 d.1 | Zakup, dostawa i zabudowa licznika ciepła: - ultradźwiękowy przetwornik przepływu śr. 40 mm, V=10 m3/h, - przelicznik Multical 602-A, - czujniki temperatury, - moduł komunikacyjny LONWorks, - zasilacz sieciowy ciepłomierza | kpl
| 1 | kpl | 1
|  |  | RAZEM | 1
23 d.1 | Manometry 0-0,4 MPa, montowane wraz z rurką i kurkiem manometrycznym | szt.
| 1 | szt. | 1
|  |  | RAZEM | 1
24 d.1 | Dostawa i montaż układu do pomiaru ciśnienia w 3. punktach: - zawody odcinające Dn10 mm, p=0,6 MPa, t=110 st.C - 3 szt. - rura impulsowa Dn10 mm | kpl
| 1 | kpl | 1
|  |  | RAZEM | 1
25 d.1 | Termometry tarczowe, bimetaliczne, w zakresie 0-100 st.C, o śr. tarczy 63 mm długość czujnika 50 mm | szt.
| 2 | szt. | 2
|  |  | RAZEM | 2
26 d.1 | Rurociągi z rur stalowych czarnych o śr. nominalnej 65 mm i grubości ścianek do 3.65 mm łączonych przez spawanie - rura st. cz. śr. 76,1x3,6 mm | m
| 8 | m | 8
|  |  | RAZEM | 8
27 d.1 | OBIEG NR 2 - C.O. DLA BUDYNKU POMPOWNI - Dostawa i montaż pompy obiegowej Magna 25-60, prod. Grundfos V=1,3 m3/h, H=3,5 m H2O | szt.
| 1 | szt. | 1
|  |  | RAZEM | 1
28 d.1 | Zawory mieszające trójdrogowe typu DR20 GMLA o śr. nom. 20 mm, przyłącza gwintowane, dostarczane wraz z siłownikiem elektrycznym VMM20, f-my Hoe- nywell | szt.
| 1 | szt. | 1
|  |  | RAZEM | 1
29 d.1 | Montaż silownika do zaworu trójdrogowego j.w. | ukl.
| 1 | ukl. | 1
|  |  | RAZEM | 1
30 d.1 | Zawory kulowe do wody, Dn32 mm p=0,6 MPa, t=110 st.C | szt.
| 4 | szt. | 4
|  |  | RAZEM | 4
31 d.1 | Zawory zwrotne, z kielichami gwintowanymi, Dn32 mm p=0,6 MPa, t=100 st.C | szt.
| 1 | szt. | 1
|  |  | RAZEM | 1
32 d.1 | Dostawa i montaż filtra siatkowego gwintowanego, Dn32 mm p=0,6 MPa, t=100 st.C | szt.
| 1 | szt. | 1
|  |  | RAZEM | 1
33 d.1 | Zakup, dostawa i zabudowa licznika ciepła: - ultradźwiękowy przetwornik przepływu śr. 20 mm, V=2,5 m3/h, - przelicznik Multical 602-A, - czujniki temperatury, - moduł komunikacyjny LONWorks, - zasilacz sieciowy ciepłomierza | kpl
| 1 | kpl | 1
|  |  | RAZEM | 1
34 d.1 | Manometry 0-0,4 MPa, montowane wraz z rurką i kurkiem manometrycznym | szt.
| 1 | szt. | 1
|  |  | RAZEM | 1
35 d.1 | Dostawa i montaż układu do pomiaru ciśnienia w 3. punktach: - zawody odcinające Dn10 mm, p=0,6 MPa, t=110 st.C - 3 szt. - rura impulsowa Dn10 mm | kpl
| 1 | kpl | 1
|  |  | RAZEM | 1
36 d.1 | Termometry tarczowe, bimetaliczne, w zakresie 0-100 st.C, o śr. tarczy 63 mm długość czujnika 50 mm | szt.
| 2 | szt. | 2
|  |  | RAZEM | 2
37 d.1 | Rurociągi z rur stalowych czarnych o śr. nominalnej 25-32 mm i grubości ścia- nek do 3.25 mm łączonych przez spawanie - rura st. cz. śr. 42,4x3,2 mm | m
| 8 | m | 8
|  |  | RAZEM | 8
38 d.1 | UKŁAD UZUPEŁNIANIA WODY W ZŁADZIE GRZEWCZYM - Dostawa i pod- łączenie kompletnej stacji uzdatniania wody o wydajności 1 m3/h, prod. Vies- smann | kpl.
| 1 | kpl. | 1
|  |  | RAZEM | 1
39 d.1 | Dostawa i montaż zaworu antyskażeniowego klasy CA, o śr. nom. 15 mm, prod. Honeywell | szt.
| 1 | szt. | 1
|  |  | RAZEM | 1
40 d.1 | Dostawa i montaż licznika wody zimnej Dn15 mm wraz z wykonaniem obus- tronnych podejść do wodomierza | kpl.
| 1 | kpl. | 1
|  |  | RAZEM | 1
41 d.1 | Dostawa i montaż filtra siatkowego do wody pitnej, Dn15 mm | szt.
| 1 | szt. | 1
|  |  | RAZEM | 1
42 d.1 | Zawory kulowe do wody pitnej, Dn15 mm | szt.
| 1 | szt. | 1
|  |  | RAZEM | 1
43 d.1 | Montaż zaworu kulowego, z króćcami gwintowanymi Dn15 mm i końcówką do podłączenia węża | szt.
| 1 | szt. | 1
|  |  | RAZEM | 1
44 d.1 | Rurociągi z tworzyw sztucznych (PP, PE, PB) o śr. zewnętrznej 20 mm o połą- czeniach zgrzewanych, na ścianach w budynkach niemieszkalnych - hydrofor- nie, kotłownie itp. - rury PP 20 - L=10,0 mb | m
| 10 | m | 10
|  |  | RAZEM | 10
45 d.1 | Próba szczelności instalacji wodociągowych z rur z tworzyw sztucznych w bu- dynkach niemieszkalnych (rurociąg o śr. do 63 mm) | m
| 10 | m | 10
|  |  | RAZEM | 10
46 d.1 | Płukanie instalacji wodociągowej w budynkach niemieszkalnych | m
| 10 | m | 10
|  |  | RAZEM | 10
47 d.1 | UKŁAD ODPROWADZANIA SPALIN - demontaż istniejącego wkładu kominowego, zabudowanego w kominie cera- micznym; - dostawa elementów układu odprowadzania spalin i montaż na miejscu zabu- dowy; SPECYFIKACJA MATERIAŁÓW WG ZESTAWIENIA W PROJEKCIE | kpl.
| 1 | kpl. | 1
|  |  | RAZEM | 1
48 d.1 | INSTALACJA WENTYLACJI W KOTŁOWNI - Osadzenie kratki wentylacyjnej wywiewnej w istniejącym przewodzie ze stali nierdzewnej - w obiektach moder- nizowanych - kratka wentylacyjna śr. 250 mm | szt.
| 1 | szt. | 1
|  |  | RAZEM | 1
49 d.1 | Czerpnie lub wyrzutnie ścienne prostokątne typ A o obwodzie do 1300 mm - w obiektach modernizowanych Osazdenie czerpni powietrza w ścianie zewnętrznej kotlowni - czerpnia ze stali niedzewnej o wym. 300x300 mm | szt.
| 1 | szt. | 1
|  |  | RAZEM | 1
50 d.1 | Przewody wentylacyjne z blachy stalowej, prostokątne, typ A/I o obwodzie do 1000 mm - udział kształtek do 55 % - w obiektach modernizowanych - przewody wentylacyjne z blachy ocynkowanej | m2
| 4.78 | m2 | 4.78
|  |  | RAZEM | 4.78
51 d.1 | Kratki wentylacyjne typ A lub N o obwodzie do 1200 mm - do przewodów stalo- wych i aluminiowych - w obiektach modernizowanych - kratka wentylacyjna nawiewna o wym., 300x300 mm | szt.
| 1 | szt. | 1
|  |  | RAZEM | 1
52 d.1 | ODPROWADZENIE ŚCIEKÓW - Zabudowa studzienki schładzającej z rury be- tonowej śr. 500 mm, przykrytej blachą zeberkową gr. 6 mm, o wym. blachy 700x700 mm - wg rys. nr 07 | szt.
| 1 | szt. | 1
|  |  | RAZEM | 1
53 d.1 | Dostawa i podłaczenie pompy ściekowej, zanurzalnej, typu KP-150, prod. Grundfos | szt.
| 1 | szt. | 1
|  |  | RAZEM | 1
54 d.1 | Osadzenie kratek ściekowych: - kratka ściekowa piwniczna z syfonem, z odpływem śr. 50 mm - 2 szt. - kratka ściekowa podwórzowa, z odpływem śr. 50 mm - 1 szt. | szt.
| 2+1 | szt. | 3
|  |  | RAZEM | 3
55 d.1 | Dodatki za wykonanie podejść odpływowych z PVC o śr. 50 mm o połącze- niach wciskowych: - podejście do kratek ściekowych - 3 kpl. - odwodnienie naświetla - 1 szt. | podej.
| 2+1+1 | podej. | 4
|  |  | RAZEM | 4
56 d.1 | Rurociągi z PVC kanalizacyjne o śr. 75 mm w gotowych wykopach, wewnątrz budynków o połączeniach wciskowych | m
| 5 | m | 5
|  |  | RAZEM | 5
57 d.1 | Rurociągi z PVC kanalizacyjne o śr. 50 mm w gotowych wykopach, wewnątrz budynków o połączeniach wciskowych | m
| 12 | m | 12
|  |  | RAZEM | 12
58 d.1 | Dostawa i zabudowa na ścianie kotłowni kolektorów zbiorczych przelewów z ru- ry PCV50 mm: | szt.
- kolektor PCV50 mm, L=0
| 2 | szt. | 2
|  |  | RAZEM | 2
59 d.1 | Czyszczenie przez szczotkowanie mechaniczne do drugiego stopnia czystości rurociągów o średnicy zewnętrznej do 57 mm (stan wyjściowy powierzchni B) | m2
| 1.07 | m2 | 1.07
|  |  | RAZEM | 1.07
60 d.1 | Czyszczenie przez szczotkowanie mechaniczne do drugiego stopnia czystości rurociągów o średnicy zewnętrznej 58-219 mm (stan wyjściowy powierzchni B) | m2
| 7.89 | m2 | 7.89
|  |  | RAZEM | 7.89
61 d.1 | Odtłuszczanie rurociągów | m2
| 1,07+7,89 | m2 | 8.96
|  |  | RAZEM | 8.96
62 d.1 | Malowanie pędzlem farbami do gruntowania termoodpornymi rurociągów o średnicy zewnętrznej do 57 mm | m2
| 1.07 | m2 | 1.07
|  |  | RAZEM | 1.07
63 d.1 | Malowanie pędzlem farbami do gruntowania termoodpornymi rurociągów o średnicy zewnętrznej 58-219 mm | m2
| 7.89 | m2 | 7.89
|  |  | RAZEM | 7.89
64 d.1 | Dwukrotne malowanie pędzlem emaliami termoodpornymi rurociągów o średni- cy zewnętrznej do 57 mm | m2
| 1.07 | m2 | 1.07
|  |  | RAZEM | 1.07
65 d.1 | Dwukrotne malowanie pędzlem emaliami termoodpornymi rurociągów o średni- cy zewnętrznej 58-219 mm | m2
| 7.89 | m2 | 7.89
|  |  | RAZEM | 7.89
66 d.1 | Jednowarstwowa izolacja o grubości 30 mm otulinami z wełny mineralnej ruro- ciągów o śr.zew.38-48 mm - zastosowano otuliny z wełny mineralnej pod folią aluminiową zbrojoną włók- nem szklanym | m2
| 2.57 | m2 | 2.57
|  |  | RAZEM | 2.57
67 d.1 | Jednowarstwowa izolacja o grubości 60 mm otulinami z wełny mineralnej ruro- ciągów o śr.zew.57-89 mm - zastosowano otuliny z wełny mineralnej pod folią aluminiową zbrojoną włók- nem szklanym | m2
| 17.24 | m2 | 17.24
|  |  | RAZEM | 17.24
68 d.1 | Dwuwarstwowa izolacja o grubości 100 mm otulinami z wełny mineralnej ruro- ciągów o śr.zew. do 219 mm - zastosowano otuliny z wełny mineralnej pod folią aluminiową zbrojoną włók- nem szklanym | m2
| 3.21 | m2 | 3.21
|  |  | RAZEM | 3.21
69 d.1 | Uruchomienie kotłowni c.o. | kpl.
| 1 | kpl. | 1
|  |  | RAZEM | 1
Lp. | Opis i wyliczenia | j.m. | Poszcz. | Razem
2 | PRACE BUDOWALNE I DEMONTAŻOWE W KOTŁOWNI K1
74 d.2 | Drzwi stalowe przeciwpożarowe jednostronne o powierzchni do 2 m2 - osadzenie drzwi stalowych ocieplonych, ognioodpornych, o wym. 1,0x2,0 m, otwieranych na zewnątrz pomieszczenia, o odporności ogniowej EI30 | m2
| 1,0*2,0 | m2 | 2
|  |  | RAZEM | 2
77 d.2 | Uzupełnienie tynków zwykłych wewnętrznych kat. III z zaprawy cementowo-wa- piennej na ścianach i słupach prostokątnych na podłożu z cegły, pustaków ce- ramicznych, gazo- i pianobetonów (do 2 m2 w 1 miejscu) | m2
| 0,8*2,0 | m2 | 1.6
|  |  | RAZEM | 1.6
78 d.2 | Przebicie otworów w ścianach z cegieł o grubości 1 ceg. na zaprawie cemento- wo-wapiennej | szt.
| 1 | szt. | 1
|  |  | RAZEM | 1
79 d.2 | Przebicie otworów w ścianach z cegieł o grubości 2 1/2 ceg. na zaprawie ce- mentowo-wapiennej | szt.
| 1 | szt. | 1
|  |  | RAZEM | 1
80 d.2 | Zabetonowanie otworów w stropach i ścianach o powierzchni do 0.1 m2 przy głębokości ponad 10 cm - zamurowanie otworów w ścianach po przekuciach | szt.
| 2 | szt. | 2
|  |  | RAZEM | 2
81 d.2 | Zabetonowanie otworów w stropach i ścianach o powierzchni do 0.2 m2 przy głębokości ponad 10 cm - zabetonowanie otworu w stropie po rozebranym kanale wentylacyjnym | szt.
| 1 | szt. | 1
|  |  | RAZEM | 1
84 d.2 | Okna z kształtowników z wysokoudarowego PCW o powierzchni ponad 1.5 m2 - osadzenie nowego okna z PCV o wym. 146x163 cm | m2
| 1,5*1,65 | m2 | 2.48
|  |  | RAZEM | 2.48
86 d.2 | Drzwi stalowe przeciwpożarowe jednostronne o powierzchni ponad 2 m2 - osadzenie nowych drzwi stalowych, zewnętrznych, ocieplonych, o wym. 120x200 cm, dwuskrzydłowych, otwieranych na zewnątrz pod wpływem nacis- ku, drzwi wyposażone w samozamykacz | m2
| 1,2*2,0 | m2 | 2.4
|  |  | RAZEM | 2.4
88 d.2 | Osadzenie w przygotowanym wykopie: - naświetla z poliestru wzmocnionego włóknem szklanym, typu Wolfa, o wym. 150x120x60 cm z nadstawkami 150x35x60 cm - 1 szt., - korpusu wentylacyjnego z poliestru wzmocnionego włóknem szklanym, typu Wolfa, o wym. 36,5x40x20 cm, z nadstawką i przejściówką dla kanału - 1 szt. | kpl
| 1+1 | kpl | 2
|  |  | RAZEM | 2
91 d.2 | Rozbiórka elementów konstrukcji betonowych niezbrojonych o grubości do 15 cm - rozkucie posadzki betonowej pod zabudowę instalacji ściekowej w kotłowni | m3
| (4,5+5,0+2,0+4,5)*0,4*0,15+1,0*1,0*0,15 | m3 | 1.11
|  |  | RAZEM | 1.11
92 d.2 | Uzupełnienie niezbrojonych ław i stop fundamentowych z betonu monolityczne- go - uzupełnienie posadzki j.w. | m3
| (4,5+5,0+2,0+4,5)*0,4*0,15+1,0*1,0*0,15 | m3 | 1.11
|  |  | RAZEM | 1.11
93 d.2 | Wykopy nieumocnione o ścianach pionowych wykonywane wewnątrz budynku przy istniejących fundamentach - wykop pod instalację ściekową, zabudowaną w kotłowni | m3
| (4,5+5,0+2,0+4,5)*0,4*0,40+1,0*1,0*0,90 | m3 | 3.46
|  |  | RAZEM | 3.46
94 d.2 | Wykopy nieumocnione o ścianach pionowych wykonywane wewnątrz budynku - zaspypka wykopu piaskiem, po ułożeniu rur i zabudowie studzienki ściekowej - dostawa piasku | m3
| 3,46-0,21 | m3 | 3.25
|  |  | RAZEM | 3.25
99 d.2 | Dwukrotne malowanie farbami emulsyjnymi starych tynków wewnętrznych sufi- tów wraz z podszpachlowaniem nierówności - malowanie sufitu w kotłowni | m2
| 33.4 | m2 | 33.4
|  |  | RAZEM | 33.4
100 d.2 | Tynki wewnętrzne zwykłe kat. III wykonywane ręcznie na ścianach i słupach | m2
| 59.87 | m2 | 59.87
|  |  | RAZEM | 59.87
101 d.2 | Licowanie ścian płytkami o wymiarach 15x15 cm na klej metodą zwykłą wraz z przygotowaniem podłoża | m2
| 59.87 | m2 | 59.87
|  |  | RAZEM | 59.87
102 d.2 | Warstwy wyrównawcze pod posadzki z zaprawy cementowej grubości 20 mm zatarte na ostro | m2
| 33.4 | m2 | 33.4
|  |  | RAZEM | 33.4
103 d.2 | Posadzki płytkowe z kamieni sztucznych; płytki 15x15 cm układane na klej me- todą zwykłą wraz z przygotowaniem podłoża | m2
| 33.4 | m2 | 33.4
|  |  | RAZEM | 33.4
104 d.2 | Wyposażenie kotłowni w sprzęt p.poż. - gaśnicę proszkową GP 6X, - gaśnicę śniegową GS 5X, - koc gaśniczy TPI. | kpl
| 1 | kpl | 1
|  |  | RAZEM | 1
Lp. | Opis i wyliczenia | j.m. | Poszcz. | Razem
3 | WEWNĘTRZNA INSTALACJA GAZOWA
106 d.3 | Osadzenie szafki gazowej na ścianie zewnętrznej budynku wraz z wykonaniem podłączenia do istniejącego przyłącza. Montaż: - szafki gazowej naściennej 800x600x225 mm - 1 szt, - zaworu odcinającego do gazu, gwintowanego Dn50 mm - 1 szt | kpl.
| 1 | kpl. | 1
|  |  | RAZEM | 1
107 d.3 | Przejścia gazociągu przez ściany murowane dla przyłączy o śr.nom.50 mm w tulejach z rur stalowych o śr.80 mm Przejście przez ścianę zewnętrzną budynku i ściany wewnętrzne | przej.
| 3 | przej. | 3
|  |  | RAZEM | 3
108 d.3 | Rurociągi w instalacjach gazowych stalowe o połączeniach spawanych o śr.nom. 50 mm na ścianach w budynkach niemieszkalnych - rura stalowa czarna b/s Dn50 mm | m
| 17 | m | 17
|  |  | RAZEM | 17
109 d.3 | Kurki gazowe przelotowe o śr. 50 mm Zawór odcinajacy do gazu z króćcami gwintowanymi, Dn50 mm | szt.
| 1 | szt. | 1
|  |  | RAZEM | 1
110 d.3 | Zabudowa zaworu odcinającego, z głowicą ZB-50, w szafce gazowej naścien- nej - zawór stanowi element systemu bezpieczeństwa gazowego firmy Atest Gaz | szt.
| 1 | szt. | 1
|  |  | RAZEM | 1
111 d.3 | Dostawa i montaz pozostałych elementów aktywnego systemu bezpieczeństwa gazowego, firmy Atest Gaz: - centrali alarmowej Eco ALPA P-17, - czujnika gazu ALPA PicoGaz-NG, - sygnalizatora optyczno-akustycznego ALPA SZOA-mini | kpl
| 1 | kpl | 1
|  |  | RAZEM | 1
112 d.3 | Próba instalacji gazowej na ciśnienie dla wykonawcy i dostawcy gazu przed ga- zomierzem w budynkach niemieszkalnych - średnica rurociągu do 65 mm | 100 m
| 0.05 | 100 m | 0.05
|  |  | RAZEM | 0.05
113 d.3 | Czyszczenie przez szczotkowanie mechaniczne do drugiego stopnia czystości rurociągów o średnicy zewnętrznej do 57 mm (stan wyjściowy powierzchni B) | m2
| 3.22 | m2 | 3.22
|  |  | RAZEM | 3.22
114 d.3 | Odtłuszczanie rurociągów | m2
| 3.22 | m2 | 3.22
|  |  | RAZEM | 3.22
115 d.3 | Dwukrotne malowanie pędzlem farbami do gruntowania olejnymi rurociągów o średnicy zewnętrznej do 57 mm | m2
| 3.22 | m2 | 3.22
|  |  | RAZEM | 3.22
116 d.3 | Dwukrotne malowanie pędzlem farbami nawierzchniowymi i emaliami olejnymi rurociągów o średnicy zewnętrznej do 57 mm | m2
| 3.22 | m2 | 3.22
|  |  | RAZEM | 3.22