## Arkusz1
Załącznik nr 10a
Modernizacja źródeł ciepła, zlokalizowanych na terenie ZWiK Sp. z o.o. w Raciborzu, wraz z termomodernizacją istniejących obiektów - ZABUDOWA PRZYŁĄCZY CIEPŁOWNICZYCH, ZASILAJĄCYCH OBIEKTY Z KOTŁOWNI K1
Lp. | Opis i wyliczenia | j.m. | Poszcz. | Razem
1 | PRZYŁĄCZE DO BUDYNKU B-3
1 d.1 | Roboty pomiarowe przy liniowych robotach ziemnych - wytyczenie trasy przyłą- cza i prace pomiarowe w trakcie budowy | km
| 0.009 | km | 0.009
|  |  | RAZEM | 0.009
10 d.1 | Montaż rur preizolowanych o średnicy do 76.1/140 mm (grubość ścianki 2.9 mm) - rury Dn65/140 mm | m
| 6,0*4 | m | 24
|  |  | RAZEM | 24
11 d.1 | Montaż kolan prefabrykowanych dla preizolacji Dn65/140 mm, 90 st. | szt.
| 2 | szt. | 2
|  |  | RAZEM | 2
12 d.1 | Spawanie ręczne gazowe rur preizolowanych o średnicy do 88.9/160 mm (gru- bość ścianki 3.2 mm) ze stali weglowych i niskostopowych. Spoiny badane ra- diologicznie | złącz.
| 4 | złącz. | 4
|  |  | RAZEM | 4
13 d.1 | Badania ultradźwiękowe doczołowych obwodowych złączy spawanych rur z za- stosowaniem głowic profilowanych. Średnica zewnętrzna rury 76 mm.Grub ścianki do 6 mm | złącz.
| 4 | złącz. | 4
|  |  | RAZEM | 4
14 d.1 | Montaż muf termokurczliwych Dn65/140 mm z podwójnym uszczelnieniem | muf.
| 4 | muf. | 4
|  |  | RAZEM | 4
15 d.1 | Montaż pokryw końcowych End Cap Dn65/140 mm | muf.
| 4 | muf. | 4
|  |  | RAZEM | 4
16 d.1 | Zakup, dostawa i zabudowa podpór ruchomych do cieplociągu Dn65/140 mm, montowanych w kanale instalacyjnym, np. HILTI - wg specyfikacji w projekcie | kpl
| 4 | kpl | 4
|  |  | RAZEM | 4
17 d.1 | Przejście przewodów ciepłowniczych przez pokrywę kanału instalacyjnego w budynku biurowo-administracyjnego B-3: - zdjęcie pokrywy kanału w budynku, - zabudowa 4 tulei ściennych uczczelniających do rury płaszczowej Dn65/140 mm | przej.
| 2 | przej. | 2
|  |  | RAZEM | 2
18 d.1 | Rurociągi z rur stalowych czarnych o śr. 65 mm łączonych przez spawanie - rura b/s śr. 76,1x3,6 mm | m
| 8 | m | 8
|  |  | RAZEM | 8
19 d.1 | Zawory kulowe kołnierzowe Dn65 mm, do wody t= 110 st.C, p= 1,6 MPa, prod. Broen DZT | szt.
| 2 | szt. | 2
|  |  | RAZEM | 2
20 d.1 | Odwodnienia rurociągów sieci cieplnych o śr. 20 mm dla ciśnień 1.6 MPa - odwodnienie zabudowane w kotlowni K1 | kpl.
| 2 | kpl. | 2
|  |  | RAZEM | 2
21 d.1 | Próby szczelności rurociągów sieci cieplnych o średnicy do 150 mm | m
| 24,0+8,0 | m | 32
|  |  | RAZEM | 32
22 d.1 | Czyszczenie przez szczotkowanie mechaniczne do drugiego stopnia czystości rurociągów o średnicy zewnętrznej 58-219 mm (stan wyjściowy powierzchni B) | m2
| 1.91 | m2 | 1.91
|  |  | RAZEM | 1.91
23 d.1 | Odtłuszczanie rurociągów | m2
| 1.91 | m2 | 1.91
|  |  | RAZEM | 1.91
24 d.1 | Malowanie pędzlem farbami do gruntowania olejnymi rurociągów o średnicy ze- wnętrznej 58-219 mm | m2
| 1.91 | m2 | 1.91
|  |  | RAZEM | 1.91
25 d.1 | Dwukrotne malowanie pędzlem farbami nawierzchniowymi i emaliami olejnymi rurociągów o średnicy zewnętrznej 58-219 mm | m2
| 1.91 | m2 | 1.91
|  |  | RAZEM | 1.91
26 d.1 | Jednowarstwowa izolacja o grubości 60 mm otulinami z wełny mineralnej pod folia aluminiową zbrojoną włóknem szkalnym rurociągów o śr.zew.57-89 mm - powierzchnia izolacji do 10 m2 - izolacja rur Dn65 mm | m2
| 4.93 | m2 | 4.93
|  |  | RAZEM | 4.93
27 d.1 | Uruchomienie rurociągów sieci cieplnych - odcinek do 100 m długości o śr. 25- 150 mm | szt.
| 1 | szt. | 1
|  |  | RAZEM | 1